## LFM
Length (ft) | Elevation (ft) | Length(m) | Elevation (m) | Slope | Note
0 | 5.8333 | 0 | 1.778 | 0.00219 | Subtracted 2 from all lengths to start at 0
6.1 | 5.3958 | 1.8593 | 1.6446
13.5 | 8.0625 | 4.1148 | 2.4575
16 | 8.6667 | 4.8768 | 2.6416
24 | 9.25 | 7.3152 | 2.8194
27 | 9.75 | 8.2296 | 2.9718
26 | 9.625 | 7.9248 | 2.9337
26 | 9.6667 | 7.9248 | 2.9464 |  | ISCO box
26 | 9.9375 | 7.9248 | 3.029 |  | Well elevation
26 | 11.2292 | 7.9248 | 3.4226 |  | Water level in well
31 | 10.0208 | 9.4488 | 3.0543
37 | 10 | 11.2776 | 3.048
41 | 10.2917 | 12.4968 | 3.1369
45 | 11.1458 | 13.716 | 3.3973 |  | Edge of water
47.5 | 11.9792 | 14.478 | 3.6513
50 | 12.1875 | 15.24 | 3.7147
53 | 12.5208 | 16.1544 | 3.8163
56 | 12.5417 | 17.0688 | 3.8227
59 | 12.8542 | 17.9832 | 3.9179
62 | 12.5208 | 18.8976 | 3.8163
65 | 12.5625 | 19.812 | 3.8291
68 | 12.2292 | 20.7264 | 3.7275
71 | 12.2917 | 21.6408 | 3.7465
74 | 12.2083 | 22.5552 | 3.7211
77 | 12.3542 | 23.4696 | 3.7656
80 | 12.3542 | 24.384 | 3.7656
83 | 12.375 | 25.2984 | 3.7719
86 | 12.0833 | 26.2128 | 3.683
89 | 11.4167 | 27.1272 | 3.4798
90.2 | 11.2708 | 27.493 | 3.4354 |  | Edge of water
93 | 10.75 | 28.3464 | 3.2766
98 | 9.5 | 29.8704 | 2.8956
103 | 8.4167 | 31.3944 | 2.5654
108 | 7.0208 | 32.9184 | 2.1399
113.8 | 4.5833 | 34.6862 | 1.397

## FM
Length (ft) | Length (m) | Elevation (ft) | Elevation (m) | Slope | Note
0 | 0 | 7.8125 | 2.3813 | 0.0084 | Subtracted 2 from all widths to begin at zero
6 | 1.8288 | 4.0833 | 1.2446
11 | 3.3528 | 3.9375 | 1.2002
13 | 3.9624 | 4.2292 | 1.2891
15 | 4.572 | 4.4375 | 1.3525 |  | ISCO Box
20 | 6.096 | 4.8542 | 1.4796 |  | ISCO Box
21 | 6.4008 | 6.5625 | 2.0002
22 | 6.7056 | 7.2917 | 2.2225
23 | 7.0104 | 7.5625 | 2.3051 |  | Edge of water
24 | 7.3152 | 7.8125 | 2.3813
25 | 7.62 | 8.125 | 2.4765
26 | 7.9248 | 8.5625 | 2.6098
27 | 8.2296 | 9.0417 | 2.7559
28 | 8.5344 | 10.125 | 3.0861
30 | 9.144 | 10.0417 | 3.0607
33 | 10.0584 | 9.75 | 2.9718
38 | 11.5824 | 10.5625 | 3.2195
43 | 13.1064 | 11.1042 | 3.3846
48 | 14.6304 | 11.1875 | 3.4099
53 | 16.1544 | 11.0417 | 3.3655
58 | 17.6784 | 11.3125 | 3.448
63 | 19.2024 | 11.125 | 3.3909
68 | 20.7264 | 10.8333 | 3.302
73 | 22.2504 | 10.6458 | 3.2448
78 | 23.7744 | 10.5417 | 3.2131
83 | 25.2984 | 10.2708 | 3.1305
88 | 26.8224 | 10.0625 | 3.0671
92 | 28.0416 | 9.8333 | 2.9972
93 | 28.3464 | 9.8333 | 2.9972
94.3 | 28.7426 | 8.7917 | 2.6797 |  | Edge of Water
95 | 28.956 | 8.2292 | 2.5083
96 | 29.2608 | 7.5417 | 2.2987
99 | 30.1752 | 6.8958 | 2.1018
102 | 31.0896 | 6.3958 | 1.9494
105 | 32.004 | 5.5833 | 1.7018
109 | 33.2232 | 5.0208 | 1.5303
116 | 35.3568 | 4.5208 | 1.3779
121 | 36.8808 | 3.9583 | 1.2065
125.5 | 38.2524 | 4.0417 | 1.2319